## Arkusz1
Lp. | Opis | Ilość
| system liniowy: | -
1 | Moduł pasywny "line array" pracujący w biampingu, nie mniej niż dwa neodymowe głośniki niskotonowe nie mniejsze niż 8" każdy. Nie mniej niż dwa neodymowe przetworniki wysokotonowe o cewce nie mniejszej niż 1,7" i wylocie nie mniejszym niż 1". Moc ciagła nie mniejsza niż 1000W, max.SPL nie mniejszy niż 132 dB, dolne pasmo przenoszenia nie większe niż 70 Hz, propagacja horyzontalna nie większa niż 90 st (+/- 10%) . Waga nie większa niż 21 kg. | 14
2 | Dedykowany przez producenta uchwyt montażowy do kolumn głośnikowych z poz. 1, umożliwiający zawieszenie i postawienie systemu. Wyposażony w otwory montażowe umożliwiające regulację kąta nachylenia całego zestawu. | 2
3 | Kabel głośnikowy o średnicy przewodów 4x4mm kw. O długości 20m, którego żyły zbudowane są z wielodrutowych linek miedzianych, a powłoka wykonana jest z materiału nie wydzielającego szkodliwych gazów w czasie ekspozycji na wysokie temperatury. Zakończony złączami Neutrik Speakon z obu stron. | 6
4 | Kabel głośnikowy o średnicy przewodów 4x2,5mm kw. O długości 6m, którego żyły zbudowane są z wielodrutowych linek miedzianych, a powłoka wykonana jest z materiału nie wydzielającego szkodliwych gazów w czasie ekspozycji na wysokie temperatury. Zakończony złączami Speakon z obu stron. | 2
5 | Kabel głośnikowy o średnicy przewodów 4x2,5mm kw. O długości 40cm, którego żyły zbudowane są z wielodrutowych linek miedzianych, a powłoka wykonana jest z materiału nie wydzielającego szkodliwych gazów w czasie ekspozycji na wysokie temperatury. Zakończony złączami Speakon z obu stron. | 10
| amprack: | -
6 | Wzmacniacz mocy, nie mniej niż 4 kanały wejściowe, nie mniej niż 8 kanałów wyjściowych mocy nie mniejszej niż 2500W każdy, wbudowany procesor DSP pracujący w 96kHz, wyposażony w filtry LIR i FIR, sterowany zarówno z panelu przedniego jak i zdalnie poprzez port ethernet, wyposażony w fabryczną bibliotekę presetów wszystkich oferowanych zestawów głośnikowych w ramach zadania, możliwość sterowania wzmacniacza przy pomocy jednego natywnego oprogramowania (dostępnego zarówno na PC jak i MAC OSX), montaż w racku 19"", wielkość nie więcej niż 2U. | 1
7 | Panel przyłączeniowy zamontowany w skrzyni z poz. 9, wyposażony w komplet złączy, umożliwiających podłączenie wszystkich kolumn głośnikowych i stworzenie sieci fonicznej wraz z modułem wejść/wyjść. | 1
8 | Skrzynia wysokości 3U, amortyzowana z możliwością trwałego skręcenia frontu i tyłu urządzeń. Dostosowana do głębokości wzmacniacza z pozycji 7. Wykonana ze sklejki o grubości nie mniejszej niż 5mm, wyposażona w metalowe okucia, uchwyty transportowe, zamki motylkowe. | 1